## Pinouts
Mystique Jamma
	Peripheral
Signals	SRAM	SD Card	Audio	Video	Controllers					JAMMA CONNECTOR
1	A0	SDI	BCK	R0	CNTR_DAT			Serialized Signals		GND	A	1	GND
2	A1	SDO	WS	R1	CNTR_CLK		1	COIN 2		GND	B	2	GND
3	A2	SCK	DATA	R2	CNTR_LATCH		2	P2 START		+5V	C	3	+5V
4	A3	CS		R3			3	P2 UP		+5V	D	4	+5V
5	A4			G0			4	P2 DOWN		-5V	E	5	-5V
6	A5			G1			5	P2 LEFT		+12V	F	6	+12V
7	A6			G2			6	P2 RIGHT		----	---	---	----
8	A7			G3			7	P2 BTN1		COIN CNT 2	J	8	COIN CNT 1
9	A8			B0			8	P2 BTN2		LOCK 2	K	9	LOCK 1
10	A9			B1			9	P2 BTN3		SPEAKER-	L	10	SPEAKER+
11	A10			B2			10	P2 BTN4			M	11
12	A11			B3			11	P2 SELECT		VID-GREEN	N	12	VID-RED
13	A12			CSYNC			12	COIN 1		VID-SYNC	P	13	VID-BLUE
14	A13			HSYNC			13	P1 START		SERV SW	R	14	VID-GND
15	A14			VSYNC			14	P1 UP		TILT SW	S	15	TEST SW
16	A15			GATE			15	P1 DOWN		COIN 2	T	16	COIN 1
17	A16					16	P1 LEFT		P2 START	U	17	P1 START
18	A17					17	P1 RIGHT		P2 UP	V	18	P1 UP
19	A18					18	P1 BTN1		P2 DOWN	W	19	P1 DOWN
20	D0					19	P1 BTN2		P2 LEFT	X	20	P1 LEFT
21	D1					20	P1 BTN3		P2 RIGHT	Y	21	P1 RIGHT
22	D2					21	P1 BTN4		P2 BTN1	Z	22	P1 BTN1
23	D3					22	P1 SELECT		P2 BTN2	a	23	P1 BTN2
24	D4					23	TILT SW		P2 BTN3	b	24	P1 BTN3
25	D5					24	VGA_DETECT		P2 BTN4	c	25	P1 BTN4
26	D6					P2 SELECT	d	26	P1 SELECT
27	D7					GND	e	27	GND
28	/CE					GND	f	28	GND
29	/OE
30	/WE
	30	4	3	16	3

	TOTAL	56	pins out of		73
			Remaining		17

## DAC Calculation
				ldbracket %DELTA V - V_out rdbracket times ldbracket 1 over R rdbracket = ldbracket I rdbracket

Voh	4,50	V	#	B3	B2	B1	B0		DAC Input Voltages					Vout, RL=75	Vout, Open
Vol	0,15	V	0	0	0	0	0		0,15	0,15	0,15	0,15		0,10	0,20
			1	0	0	0	1		0,15	0,15	0,15	4,50		0,15	0,29
Vwhite	0,80	V	2	0	0	1	0		0,15	0,15	4,50	0,15		0,19	0,39
Vblack	0,10	V	3	0	0	1	1		0,15	0,15	4,50	4,50		0,24	0,48
			4	0	1	0	0		0,15	4,50	0,15	0,15		0,29	0,57
RL	75	Ohms	5	0	1	0	1		0,15	4,50	0,15	4,50		0,33	0,67
			6	0	1	1	0		0,15	4,50	4,50	0,15		0,38	0,76
			7	0	1	1	1		0,15	4,50	4,50	4,50		0,43	0,85
			8	1	0	0	0		4,50	0,15	0,15	0,15		0,47	0,95
			9	1	0	0	1		4,50	0,15	0,15	4,50		0,52	1,04
			10	1	0	1	0		4,50	0,15	4,50	0,15		0,57	1,13
			11	1	0	1	1		4,50	0,15	4,50	4,50		0,61	1,23
			12	1	1	0	0		4,50	4,50	0,15	0,15		0,66	1,32
			13	1	1	0	1		4,50	4,50	0,15	4,50		0,71	1,41
			14	1	1	1	0		4,50	4,50	4,50	0,15		0,75	1,51
			15	1	1	1	1		4,50	4,50	4,50	4,50		0,80	1,60

				Delta V matrix, Load=75R					-Vout, Load=75R		Iout, RL = 75R

				0,05	0,05	0,05	0,05		-0,10		0,00133
				0,00	0,00	0,00	4,35		-0,15		0,00196
				-0,04	-0,04	4,31	-0,04		-0,19		0,00258
				-0,09	-0,09	4,26	4,26		-0,24		0,00320
				-0,14	4,21	-0,14	-0,14		-0,29		0,00382
				-0,18	4,17	-0,18	4,17		-0,33		0,00444
				-0,23	4,12	4,12	-0,23		-0,38		0,00507
				-0,28	4,07	4,07	4,07		-0,43		0,00569
				4,03	-0,32	-0,32	-0,32		-0,47		0,00631
				3,98	-0,37	-0,37	3,98		-0,52		0,00693
				3,93	-0,42	3,93	-0,42		-0,57		0,00756
				3,89	-0,46	3,89	3,89		-0,61		0,00818
				3,84	3,84	-0,51	-0,51		-0,66		0,00880
				3,79	3,79	-0,56	3,79		-0,71		0,00942
				3,75	3,75	3,75	-0,60		-0,75		0,01004
				3,70	3,70	3,70	3,70		-0,80		0,01067

				Delta V matrix, Unloaded					-Vout, Unloaded

				-0,05	-0,05	-0,05	-0,05		-0,20		0
				-0,14	-0,14	-0,14	4,21		-0,29		0
				-0,24	-0,24	4,11	-0,24		-0,39		0
				-0,33	-0,33	4,02	4,02		-0,48		0
				-0,42	3,93	-0,42	-0,42		-0,57		0
				-0,52	3,83	-0,52	3,83		-0,67		0
				-0,61	3,74	3,74	-0,61		-0,76		0
				-0,70	3,65	3,65	3,65		-0,85		0
				3,55	-0,80	-0,80	-0,80		-0,95		0
				3,46	-0,89	-0,89	3,46		-1,04		0
				3,37	-0,98	3,37	-0,98		-1,13		0
				3,27	-1,08	3,27	3,27		-1,23		0
				3,18	3,18	-1,17	-1,17		-1,32		0
				3,09	3,09	-1,26	3,09		-1,41		0
				2,99	2,99	2,99	-1,36		-1,51		0
				2,90	2,90	2,90	2,90		-1,60		0

				Cálculo Scilab
				420.63711
				784.61878
	420.63711					1381.8681
				2233.8368
				127.16436
	784.61878

	1381.8681

	2233.8368

				127.16436