## Planilha1
Mystique Jamma
	Peripheral
Signals	SRAM	SD Card	Audio	Video	Controllers					JAMMA CONNECTOR
1	A0	SDI	BCK	R0	CNTR_DAT			Serialized Signals		GND	A	1	GND
2	A1	SDO	WS	R1	CNTR_CLK		1	COIN 2		GND	B	2	GND
3	A2	SCK	DATA	R2	CNTR_LATCH		2	P2 START		+5V	C	3	+5V
4	A3	CS		R3			3	P2 UP		+5V	D	4	+5V
5	A4			G0			4	P2 DOWN		-5V	E	5	-5V
6	A5			G1			5	P2 LEFT		+12V	F	6	+12V
7	A6			G2			6	P2 RIGHT		----	---	---	----
8	A7			G3			7	P2 BTN1		COIN CNT 2	J	8	COIN CNT 1
9	A8			B0			8	P2 BTN2		LOCK 2	K	9	LOCK 1
10	A9			B1			9	P2 BTN3		SPEAKER-	L	10	SPEAKER+
11	A10			B2			10	P2 BTN4			M	11
12	A11			B3			11	P2 SELECT		VID-GREEN	N	12	VID-RED
13	A12			CSYNC			12	COIN 1		VID-SYNC	P	13	VID-BLUE
14	A13			HSYNC			13	P1 START		SERV SW	R	14	VID-GND
15	A14			VSYNC			14	P1 UP		TILT SW	S	15	TEST SW
16	A15			GATE			15	P1 DOWN		COIN 2	T	16	COIN 1
17	A16					16	P1 LEFT		P2 START	U	17	P1 START
18	A17					17	P1 RIGHT		P2 UP	V	18	P1 UP
19	A18					18	P1 BTN1		P2 DOWN	W	19	P1 DOWN
20	D0					19	P1 BTN2		P2 LEFT	X	20	P1 LEFT
21	D1					20	P1 BTN3		P2 RIGHT	Y	21	P1 RIGHT
22	D2					21	P1 BTN4		P2 BTN1	Z	22	P1 BTN1
23	D3					22	P1 SELECT		P2 BTN2	a	23	P1 BTN2
24	D4					23	TILT SW		P2 BTN3	b	24	P1 BTN3
25	D5					24	VGA_DETECT		P2 BTN4	c	25	P1 BTN4
26	D6					P2 SELECT	d	26	P1 SELECT
27	D7					GND	e	27	GND
28	/CE					GND	f	28	GND
29	/OE
30	/WE
	30	4	3	16	3

	TOTAL	56	pins out of		73
			Remaining		17